## Parametros
| Sketch | Arduino | Tipo | Valores
| int steps = 6; | // pin step 9 | Output
| int direccion = 5; | // pin direccion 7 | Output
| int potCPM; | // lectura del potenciometro de velocidad (ciclos por minuto) | Input | 8 a 40 | 60 / Ciclos por minuto= duracion ciclo en segundos
| int boton = 7; | // pin pulsador (encendido) | Input | 1/0
| bool activa = false; | // Logica (encendida o apagada) |  | 1/0
| bool inhala = true; | // Logica (inhala o exhala) |  | 1/0
| int pausa = 1000; | // Duracion de la pausa entre ciclos en milisegundos MODIFICABLE
| int pasosMC = 2000 | //Pasos por medio ciclo (depende de mecanismo usado, 200steps per turn
| int Tentrepasos = 1 ; | // Tiempo entre pasos para asegurar un numero de ciclos por minuto (Pausa en milisegundos, calculada) |  | (60/potCPM - pausa)*1000/ (2*pasosMC)
Version 2
| Sketch | Arduino | Tipo | Valores | Pin
| int alarmaPin = 2; | // Pin para activar alarma | Output |  | 2
| int cierrePin = 3; | // Pin (endstop) para confirmar cierre de caja | Input | 1/0 | 3
| int origenPin = 4; | // Pin para confirmar si Motor regresó a origen. No se han saltado pasos (motor en posicion adecuada) despues de un ciclo | Input | 1/0 | 4
| int direccionPin = 5; | // pin direccion Motor | Output |  | 5
| int pasosPin = 6; | // pin step pasos Motor | Output |  | 6
| int botonPin = 7; | // pin pulsador (encendido) | Input | 1/0 | 7
| int enablePin = 8; | // pin activa y desactiva motor Motor | Output | 1/0 | 8 | 2.4
| int potCPM; | // lectura del potenciometro de velocidad (ciclos por minuto) , Leída | Input | 16 a 24 | A0
| int pot |  |  |  | A1
| bool activa = false; | // Logica (encendida o apagada) , Leída
| int inhala = true; | // Logica (inhala o exhala) , calculada
| int pausa = 2000; | // Duracion de la pausa entre mareas en milisegundos, MODIFICABLE
| int pasosMC = 380; | // Pasos por medio ciclo (depende de mecanismo usado, 200pasos per turn, definida
| int Tentrepasos = 1 ; | // Tiempo entre pasos para asegurar un numero de ciclos por minuto (Pausa en milisegundos, calculada)

## Mecanica
|  | Freq max | 25 | 0.72 | ( .3 del total) Duracion Ciclos inpiracion en segundos
|  | Recorrido necesario max |  | 60 | mm
|  | Pasos por vuelta |  | 200
|  | Pi |  | 3.1416
| Diametro mm | Circunferencia | Pasos | RPS | RPM | Vueltas
Eje motor | 18 | 56.5486 | 212.2068 | 1.4737 | 88.4195 | 1.061
| 20 | 62.8318 | 190.9861 | 1.3263 | 79.5775 | 0.95493
| 10 | 31.4159 | 381.9722 | 2.6526 | 159.1551 | 1.9099
| 5 | 15.708 | 763.9444 | 5.3052 | 318.3102 | 3.8197
Frecuencias driver
Max
| TB6600 | 200khz | 5e-06 | 5 micros entre pasos
| TB6560 | 15kHz | 6.6667e-05 | 6.6 micros entre pasos

## Lista materiales
Lista materiales
| Parte | Especificación | Cantidad | Origen | Precio | Nota
Aire
| Resucitador Ambulatorio AMBU |  | 1 | Nuevo | 35 | 1
| Conectores (como punto instalación de sensores) | Impreso 3D | 2 | Nuevo | 1 | 2
| Manguera extensión | Manguera cableado | 1m | Construcción | 1 | 3
Electronica
| Fuente de poder | ATX-PSU de PC | 1 | Reciclado | 0 | 4
| Motor NEMA23 | 2.4 A, 13.9Kg.cm (1.36Nm) | 1 | Reciclado | 0 | 5
| Arduino Nano | Nano | 1 | Nuevo | 3.12 | 6
| Driver Motor | 5 Amp TB6600 | 1 | Nuevo | 8 | 7
| Switch encendido |  | 2 | Reciclado | 2
| Rheostato | 10kΩ | 2 | Reciclado | 0 | controles
| Sensor óptico |  | 1 | Reciclado | 0 | motor
| Zumbador |  | 1 | Reciclado | 0
| Switch mecánico |  | 1 | Reciclado | 0 | cierre
| Resistencias | 5kΩ | 2
|  | 470Ω | 1
| Led | Rojo | 1 | Reciclado |  | Falla
|  | Verde | 1 | Reciclado |  | Operando
| Caja con mecanismo | Acrílico 5mm | 1 | Corte Laser | 52 | 8
| Tornillos M3 con tuerca | 15mm | 52 |  | 5
|  | 20mm | 4 |  |  | Brazo
|  | 50 mm | 2 |  |  | Mecanismo
|  | 10 mm (autoroscante) | 3 |  |  | Seguros
| Tornillos M4 con tuerca | 50mm | 1 |  |  | Eje
|  | 10 mm | 4 |  |  | Fuente
| Tornillos M5 con tuerca | 20mm | 4 |  |  | Motor
| Manija | 4 pulgadas entre centros | 1 |  | 1
| Hules base | min 3mm espesor | 4 | Reciclado | 0 | pegados
Varios
| Cuerda trenzada pesca | 2 a 3mm | 30cm |  | 0 | Mecanismo
| Cinta adhesiva ancha |  | 20cm |  | 0 | Bisagra
| Cianoacrilato |  |  |  | 2
| Cinta electrica o tubo cableado |  |  |  | 2
|  |  |  | Costo total | 112.12
En fase siguiente, con pantalla
Pantalla
Arduino nano mas interfase I2C o Arduino grande (UNO o Mega)
Sensores
| Humedad, temperatura y presión | BMP280 |  |  | 2 | que pueda medir presión de 0 a 50cmH2O, o hasta negativa
| Humedad y temperatura | DHT22 |  |  | 4
| Biomonitor | Pulso
Oxigenación
Temperatura

## Ventilais BOM
Venti lab
Sl. No | Item | Item Type | Qty
1 | Bellow_soft_filament | 3D Printed - TPU | 1 | For best results please use material of hardness 80 in Shore A scale. When slicing, the best settings appear to be 1 loop with 0.6-0.7 extrusion width. Apply "Vase mode" whenever it is possible.
2 | Chassis_PLA | 3D Printed - PLA | 1 | 3D printed parts should be sliced with following settings: 2 loops, approx. 15% infill density, layer height from 0.2 mm to 0.5 mm.
3 | BellowPiston_PLA 1 | 3D Printed - PLA | 1
4 | ChassisUpperLid_PLA 1 | 3D Printed - PLA | 1
5 | BellowBottomCap_PLA 1 | 3D Printed - PLA | 1
6 | BellowSlideGuard_PLA 1 | 3D Printed - PLA | 1
7 | CheckValve1 | 3D Printed - PLA | 2
8 | CheckValveDisc_elastic | Cut with enclosed punch | 2
9 | pipe90_PLA | 3D Printed -PLA | 2 | Can be purchased separately
10 | Pneumatic Cylinder_supplier | Purchase | 1 | Double acting pneumatic actuator with 16 mm piston and 100-200 mm stroke
11 | Pneumatic Cylinder Piston | Purchase | 1 | 12 V solenoid Pneumatic valve with adjustable air outlet (mono- or bistable
12 | endstop_supplier | Purchase | 1 | To act as electric stoppers
13 | 12 V DC Power Supply | Purchase | 1
14 | Compressor | Purchase | 1 | Baby compressor.. 12 V car tyre compressor
15 | Pneumatic pressure regulator with gauge | Purchase | 1 | Standarized pneumatic pressure regulator with approx. 2 bar on the output.
16
https://www.amazon.in/Generic-Stroke-Pneumatic-Cylinder-MAL16x100/dp/B00VFYCOQ8
https://hpcontrol.pl/tlumik-halasu-regulator-spustu-powietrza-1-8-besld.html
https://hpcontrol.pl/silownik-pneumatyczny-naped-16x150-mal-iso-6432.html
https://hpcontrol.pl/elektrozawor-silownikow-5-2-4v210-1-4-230v-12v-24v.html

## Ciclo COVID
Ciclo covid
| Inicio (Día) | Promedio | Max (Día) | Final (Día)
Infección | 1 | 1 | 1 | 1
Incubación | 2 | 5.2 | 12 | 21 | Vias respiratorias superiores | https://www.nejm.org/doi/full/10.1056/NEJMoa2001316
Capacidad contagio
Síntomas
Agravamiento (Desde inicio sintomas) | 4 |  | 10 | despues 14 |  | https://pubs.rsna.org/doi/full/10.1148/radiol.2020200370
Curación
https://www.sciencedirect.com/science/article/pii/S0896841120300469